## Calculo
PLANILHA DE CÁLCULOS DE INCERTEZAS
CALIBRAÇÃO DE PLUVIOMETRO
EQUIPAMENTO: Pluviômetro Modelo: 444A n/s:XXXX
RESOLUÇÃO (mm): |  |  |  | 0.254
FABRICANTE: Vaisala.
USUÁRIO: xxxxxxxxxxxxxx TESTES REALIZADOS POR: xxxxxxxxxxxxxx DATA: xx/xx/2011 A xx/xx/2011
Preencher somente os campos em amarelo !!!
Verificação do raio de captação
|  |  | Medidas em: | mm
|  |  | X1 | X2 | X3 | X4 | X5 | X6 | X7 | X8 | X9 | X10 | Média | Desvio Padrão
|  |  | 199.95 | 199.97 | 199.93 | 200.93 | 201.93 | 202.93 | 203.93 | 204.93 | 205.93 | 206.93 | 199.95 | 0.02
|  |  | Certificado nº: | xxxx-xx
ACUMULADO
P |  | B | Medidas em: X1: Medidas de massa - objeto sob calibração | Medidas de tempo - objeto sob calibração |  |  |  |  | Resolução da balança |  |  | Medidas de mm no objeto sob calibração | [10 empty] | Certificado de calibração do padrão |  |  | Densidade da água | Área de captação | Incerteza expandida de medição na calibração de pluviômetro, em porcentagem | [5 empty] | RESULTADO DA CALIBRAÇÃO (acumulado)
O |  | a | Medidas em: X1: 1a. Basculada:; mm X3: direita | [22 empty] | 23+/-2 oC | [7 empty] | Intensidade de | 34.0034 | a | 755.4672 | [mm/h]
N |  | s | [45 empty] | Incerteza
T |  | c | Medidas em: X1: Medidas em:; mm X2: g | Medidas em: | segundos | [30 empty] | Quantidade | Quantidade | Erro | Expandida | Fator de
O |  | u | mm X7: Desvio Padrão | [6 empty] | Incerteza Padrão | [8 empty] | Desvio Padrão | [5 empty] | Incerteza Padrão Relativa | [7 empty] | Incerteza Expandida | Ponto | Basculadas | Esperada | Medida | [%] | Percentual da | Abrangência
|  | l | Y1 | Y2 | Y3 | Y4 | Y5 | Média (Estimativa) | Experimental | Incerteza Padrão | Unidade | Incerteza Relativa | Y1 | Y2 | Y3 | Y4 | I | Resolução |  | Incerteza Relativa | Unidade | X1 | X2 | X3 | X4 | X5 | Média Estimativa | Experimental | Incerteza Padrão | Unidade | Incerteza Relativa | U | k |  | Incerteza Relativa | Incerteza Relativa | Incerteza Padrão Combinada | Resultado da | Unidade | Graus de Liberdade | k | de Medição Uexp |  |  | mm | mm |  | Calibração | k
Pt | mm | . | mm X10: [%] | [5 empty] | [g] | [g] | [%] | [10 empty] | [%] | [g] |  | [%] | [%] | [%] |  | Medição |  | Efetivo |  | [%] | [-] |  |  |  |  | [%] | [-]
1 | 0.254 | 1 | 7.9 | 8.1 | 7.4 | 7.8 | 6.5 | 7.54 | 0.63482 | 0.2839 | g | 3.7653 | 26.98 | 23.9 | 25.5 | 25.31 | 34.0034 | 0.1 | 0.057735 | 0.76572 | mm | 0.25159 | 0.25796 | 0.23567 | 0.24841 | 0.207 | 0.24013 | 0.020217 | 0.0090414 | mm | 3.7653 | 0.2 | 2 | 1.3263 | 0.29 | 4.8087 | 6.3032 | 0.24013 | mm | 2010.5034 | 2 | 12.6064 | 1 | 1 | 0.254 | 0.24013 | -5.4623 | 12.6064 | 2
2 | 0.508 | 2 | 15 | 15 | 14.7 | 15.1 | 14.1 | 14.78 | 0.40866 | 0.18276 | g | 1.2365 | 22.53 | 22.19 | 26.2 | 25.69 | 70.1588 | 0.1 | 0.057735 | 0.39063 | mm | 0.4777 | 0.4777 | 0.46815 | 0.48089 | 0.44904 | 0.4707 | 0.013014 | 0.0058202 | mm | 1.2365 | 0.2 | 2 | 0.67659 | 0.29 | 2.4532 | 2.8708 | 0.4707 | mm | 7437.9709 | 2 | 5.7416 | 2 | 2 | 0.508 | 0.4707 | -7.343 | 5.7416 | 2
3 | 1.27 | 5 | 39.1 | 39.1 | 37.6 | 38 | 37.6 | 38.28 | 0.76616 | 0.34264 | g | 0.89508 | 25.09 | 23.18 | 30.25 | 26.46 | 167.2227 | 0.1 | 0.057735 | 0.15082 | mm | 1.2452 | 1.2452 | 1.1974 | 1.2102 | 1.1974 | 1.2191 | 0.0244 | 0.010912 | mm | 0.89508 | 0.2 | 2 | 0.26123 | 0.29 | 0.94717 | 1.3687 | 1.2191 | mm | 1399.7559 | 2 | 2.7374 | 3 | 5 | 1.27 | 1.2191 | -4.0079 | 2.7374 | 2
4 | 2.54 | 10 | 78.4 | 77.5 | 74.8 | 76.3 | 74.7 | 76.34 | 1.6319 | 0.72979 | g | 0.95598 | 23.19 | 25.34 | 19.25 | 26.94 | 369.6071 | 0.1 | 0.057735 | 0.075629 | mm | 2.4968 | 2.4681 | 2.3821 | 2.4299 | 2.379 | 2.4312 | 0.05197 | 0.023242 | mm | 0.95598 | 0.2 | 2 | 0.13099 | 0.29 | 0.47495 | 1.1164 | 2.4312 | mm | 476.2108 | 2.0053 | 2.2388 | 4 | 10 | 2.54 | 2.4312 | -4.2837 | 2.2388 | 2.0053
5 | 5.08 | 20 | 158 | 150.1 | 157.6 | 153.1 | 147.3 | 153.22 | 4.6591 | 2.0836 | g | 1.3599 | 22.4 | 25.9 | 20.4 | 24.31 | 755.4672 | 0.1 | 0.057735 | 0.037681 | mm | 5.0318 | 4.7802 | 5.0191 | 4.8758 | 4.691 | 4.8796 | 0.14838 | 0.066356 | mm | 1.3599 | 0.2 | 2 | 0.065266 | 0.29 | 0.23664 | 1.4125 | 4.8796 | mm | 297.9518 | 2.0085 | 2.8369 | 5 | 20 | 5.08 | 4.8796 | -3.9452 | 2.8369 | 2.0085
Curso Prático de Calibração de Sensores Meteorológicos INPE/CPTEC/LIM